## Feuil1
Expériences à Pr constant: Influence du nombre de Re
Debit froid (g/s) | 11 | 11 | 11 | 11
Debit chaud (L/min) | 10 | 8 | 6 | 4
5 | 51.6 | 51 | 49.9 | 47.8
6 | 54.1 | 53.5 | 52.7 | 51
7 | 56.2 | 56.3 | 56.3 | 56.2
8 | 55.4 | 55.1 | 54.8 | 54.1
9 | 54.8 | 54.4 | 53.8 | 52.7
10 | 54.3 | 53.8 | 53.1 | 51.7
11 | 19.8 | 18.9 | 18.5 | 17.9
12 | 37.3 | 36.2 | 35.4 | 34
13 | 45.8 | 44.9 | 44 | 42.3
14 | 50.4 | 49.6 | 48.6 | 46.8
Expériences à Re constant | Re 7900
Température (°C) | 55 | 45
Débit chaud (L/min) | 8 | 8.8
Debit froid (g/s) | 11 | 10
5 | 51 | 41.9
6 | 53.5 | 43.9
7 | 56.3 | 45.6
8 | 55.1 | 44.9
9 | 54.4 | 44.4
10 | 53.8 | 44.1
11 | 18.9 | 17.4
12 | 36.2 | 31
13 | 44.9 | 37.6
14 | 49.6 | 41

## Temperature Profiles
| Eau Chaude | Eau Froide | Paroi
0 | 56.2 | 19.8 | 51.6
1L | 55.4 | 37.3
2L | 54.8 | 45.8
3L | 54.3 | 50.4 | 54.1
80%
0 | 56.3 | 18.9 | 51
1L | 55.1 | 36.2
2L | 54.4 | 44.9
3L | 53.8 | 49.6 | 53.5
60%
0 | 56.3 | 18.5 | 49.9
1L | 54.8 | 35.4
2L | 53.8 | 44
3L | 53.1 | 48.6 | 52.7
40%
0 | 56.2 | 17.9 | 47.8
1L | 54.1 | 34
2L | 52.7 | 42.3
3L | 51.7 | 46.8 | 51
| Debit froid (g/s) | 11 | 11 | 11 | 11
| Debit chaud (L/min) | 10 | 8 | 6 | 4
| 5 | 51.6 | 51 | 49.9 | 47.8
| 6 | 54.1 | 53.5 | 52.7 | 51
| 7 | 56.2 | 56.3 | 56.3 | 56.2
| 8 | 55.4 | 55.1 | 54.8 | 54.1
| 9 | 54.8 | 54.4 | 53.8 | 52.7
| 10 | 54.3 | 53.8 | 53.1 | 51.7
| 11 | 19.8 | 18.9 | 18.5 | 17.9
| 12 | 37.3 | 36.2 | 35.4 | 34
| 13 | 45.8 | 44.9 | 44 | 42.3
| 14 | 50.4 | 49.6 | 48.6 | 46.8
| Eau Chaude | Eau Froide | Paroi
0 | 56.2 | 19.8 | 51.6
1L | 55.4 | 37.3
2L | 54.8 | 45.8
3L | 54.3 | 50.4 | 54.1

## Heat Transfer Coefficient
Θ (Temp. Logarithmique) | A | B | C | Total
Θf |  |  |  | 13.3784
Θc |  |  |  | 1.7411
Θ | 27.1059 | 13.6654 | 6.4934 | 15.1835
Flux de Chaleurs
Qf | 951.5 | 478.5 | 258.5 | 1688.5
Qc | -848 | -494.6667 | -424 | -1766.6667
hc | 39025.3898
hf | 4207.0384
H | 366.9914
| Expériences à Re constant |  | Re 7900
| Température (°C) | 55 | 45
| Débit chaud (L/min) | 8 | 8.8
| Debit froid (g/s) | 11 | 10
| 5 | 51 | 41.9
| 6 | 53.5 | 43.9
| 7 | 56.3 | 45.6
| 8 | 55.1 | 44.9
| 9 | 54.4 | 44.4
| 10 | 53.8 | 44.1
| 11 | 18.9 | 17.4
| 12 | 36.2 | 31
| 13 | 44.9 | 37.6
| 14 | 49.6 | 41